## MODEL
[12 empty] | 2 MASSES |  | ← is it the first mass alone?
|  |  | CW - pos top (0000) | CW - pos bottom (-2444) | CW - pos (-1544) | NO MASSES | [5 empty] | CM | nut center | ← which nut?
SYSTEM | mass [g] |  | 2125 |  |  | 1749 |  |  | COUNTERWEIGHT | mass [g] |  | 125
| measured [g] |  | 2129.35 |  |  | 1753.45 |  |  |  | measured [g] |  | 125.3
| CM [mm] | x | 0.214 |  |  | 0.26 |  |  |  | CM [mm] | x | 0
|  | y | 0.171 |  |  | 0.208 |  |  |  |  | y | 14.79
|  | z | 1.481 |  |  | 6.38 | CAD |  |  |  | z | 4.929
| I [kgmm2] {Body} | xx | 10966.037 |  |  | 7856.1598 | 7857.439 |  |  | I [kgmm2] | xx | 18.541 | 48.967
|  | yy | 11118.009 |  |  | 8707.7032 | 8009.411 |  |  |  | yy | 26.268 | 29.309
|  | zz | 14613.579 |  |  | 8991.6072 | 8787.559 |  |  |  | zz | 20.404 | 47.789
|  | xy | -4.258 |  |  | -587.6761 | -4.258 |  |  |  | xy | 0 | 0
|  | xz | 5.426 |  |  | -121.1479 | 5.426 |  |  |  | xz | 0 | 0
|  | yz | -21.956 |  |  | 173.2275 | -21.956 |  |  |  | yz | -0.171 | -9.297
|  |  | Position {Body} | Position2 {Body} | COS DIR |  |  | Estimation Zagórski Test3_(4,5,6) 8.4.2022
| IMU | x [mm] | 0.5 |  |  |  |  | 0.0078562 | -0.00058768 | -0.00012115
|  | y [mm] | 0.5 |  |  |  |  | -0.00058768 | 0.0087077 | 0.00017323
|  | z [mm] | 68 | 27.54 | distance |  |  | -0.00012115 | 0.00017323 | 0.0089916
Position of the center of the nut | ARM 1 | x [mm] | -111.087 | -127.275 | -0.5878 |  |  | meaninertia
|  | y [mm] | 0 | 0 | 0
|  | z [mm] | -12.265 | -34.545 | -0.80901
| ARM 2 | x [mm] | 55.544 | 63.638
|  | y [mm] | -96.204 | -110.223
|  | z [mm] | -12.265 | -34.545
| ARM 3 | x [mm] | 55.544 | 63.638
|  | y [mm] | 96.204 | 110.223
|  | z [mm] | -12.265 | -34.545
| z-arm angle | [deg] | 36.0193
| thread lead screw | [mm] | 0.3048
| inertia lead screw | [kgmm2] | 0.002

## ELEMENTS
ALU
| Element | Weigth [g] | Screws | Weigth [g]
x | plate | 388.35 | M2x10
x | connector | 27,00 | M2x14 | 0.33
x | interface | 11.32
x | slab (ALU) | 7.5
x | endstop (ALU) | 5.46
x | counterw | 8 | I_M2x6 | 0.24
x | nut (Heydon) | 1.45 | R_M2.5x8 | 0.45
x | arm (with nuts) | 82
x | rail (Bosch) | 33.97
x | mount | 14.3
x | ring | 58.37
x | motor (Heydon) | 50.38
x | carrier (Bosch) | 8.37
| battery2200mAh | 171.4
| board_support | 57.97

## CONNECTORS
|  |  | M2 | lenght (times)
|  |  | M2.5 | lenght (times)
|  |  | M3 | lenght (times)
| bearing interface | connector | mount | rail | carrier | counter holder | endstop | payload | ring
plate | H14(6) | H14(4) | [5 empty] | H18(6)
arm |  | H18(2)-H14(2) | H10(2)-H8(2) | F16x7
motor |  |  | H5x4
slab |  |  |  |  | 6(x4) | 6(x4)
nut | [5 empty] | R8(x3)
mass | [5 empty] | 14(x2) + 12(x4)
[R] = + head
[S] = flat head
[-] = hex head

## API
Parameter | Unit | Values
massSystem | kg | 2.1294
momentsPlatform | kgm2 | 0.0078562 | 0.0087077 | 0.0089916
productsPlatform | kgm2 | -0.00058768 | -0.00012115 | -0.00012115
massPlatform | kg | 1.7534
comPlatform | m | 0.00026 | 0.000208 | 0.00638
momentsCounterweight | kgm2 | 1.8541e-05 | 2.6268e-05 | 2.0404e-05
productsCounterweight | kgm2 | 0 | 0 | -1.71e-07
massCounterweight | kg | 0.1253
comCounterweight | m | 0 | 0.01479 | 0.004929
originCounterweightNut | m | -0.11109 | 0 | -0.012265 | 0.055544 | -0.096204 | -0.012265 | 0.055544 | 0.096204 | -0.012265
shiftedCounterweightNut | m | -0.12727 | 0 | -0.034545 | 0.063638 | -0.11022 | -0.034545 | 0.063638 | 0.11022 | -0.034545
distanceComCounterweight | m | 0 | 0.01479 | 0.004929
offsetCounterweightPosition | m | 0 | 0 | 0
acceOffset | m | 0.0005 | 0.0005 | 0.068
inertiapolarScrew | kgm2 | 2e-09
thread | m/turn | 0.0003048